## Costos tarjetas
Qty | Value | Device | Package | Parts | Description | Link |  | 2.06
5 | 0.1 uf,22uf, | C-EUC0603 | C0603 | BOOT, BYPASS1, BYPASSMICRO, BYPASSMICRO2, BYPASSMOTOR2 | CAPACITOR, European symbol | https://www.digikey.com.mx/product-detail/es/kemet/C0603C104Z3VACTU/399-1100-1-ND/411375 | https://www.digikey.com.mx/product-detail/es/kemet/C0603C104Z3VACTU/399-1100-1-ND/411375 | 0.032
4 | 1~100uf | C-EUC1206 | C1206 | BULKALIMENTACION, BULKALIMENTACION1, BULKALIMENTACION2, BULKALIMENTACION3 | CAPACITOR, European symbol | https://www.digikey.com.mx/product-detail/es/C3216X5R1E476M160AC/445-8047-1-ND/2792164/?itemSeq=323217674 |  | 3.76
2 | 3,6 amp | DRV8870 | DDA0008H_N | DRIVERMOTOR1, DRIVERMOTOR2 | Driver de motores | https://www.digikey.com.mx/product-detail/es/texas-instruments/DRV8870DDAR/296-42660-1-ND/5455925 |  | 3.446
1 | Rojo | LEDCHIPLED_0603 | CHIPLED_0603 | LED1 | LED | https://www.digikey.com.mx/product-detail/es/osram-opto-semiconductors-inc/LS-Q976-NR-1/475-2512-1-ND/1802639 |  | 0.201
3 | 1kohm | R-EU_R0603 | R0603 | R1, R2, R3 | RESISTOR, European symbol | https://www.digikey.com.mx/product-detail/es/yageo/RC0603JR-071KL/311-1-0KGRCT-ND/729624 |  | 0.021
1 | AP63205WU-7SOIC_05WU-7_DIO-L | AP63205WU-7SOIC_05WU-7_DIO-L | SOIC_05WU-7_DIO-L | U1 | Regulador conmutado | https://www.digikey.com.mx/product-detail/es/diodes-incorporated/AP63205WU-7/AP63205WU-7DICT-ND/9858428 |  | 0.745
1 | ATTINY828 | ATTINY828 | QFN50P500X500X100-33N | U$1 | Microcontrolador | https://www.digikey.com.mx/product-detail/es/microchip-technology/ATTINY828-MUR/1611-ATTINY828-MURCT-ND/6833245 |  | 0.6052
1 | INDUCTOR4.7 | INDUCTOR4.7 | IND_NRS5030T100MMGJ_TAY | U$2 | Inductor 4.7 1 | https://www.digikey.com.mx/product-detail/es/taiyo-yuden/NRS5030T4R7MMGJV/587-3605-1-ND/4694114 |  | 0.509
Precio dollar | 22